## Ohm
Protocoll	Baud	data bits	Parity	Stop bits	Lsb-first
rs232	2400	8	none	1
										(A)	XY; X= MsbD7+MsbD6+1; Y =sum LSbD7+LSbD6				Check digit	for ohms is ok
								Check digit
Ohm	0,1		MODE			Digit values		(A)	(A)		MODE	0F	ohmmeter
0	1	2	3	4	5	6	7	8	9			9	VDC
AB	CD	1	0F	0	0	0	1	0	11
						1
Ohm	0,3
0	1	2	3	4	5	6	7	8	9
AB	CD	1	0F	0	0	0	3	0	13
						3
Ohm	381
0	1	2	3	4	5	6	7	8	9
AB	CD	1	0F	0	0	0E	E2	1	0
						3810
Ohm	219,3k
0	1	2	3	4	5	6	7	8	9
AB	CD	1	0F	0	0	8	91	0	A9
						2193

Ohm	46,35k
0	1	2	3	4	5	6	7	8	9
AB	CD	1	0F	0	0	12	1B	0	3D
						4635

Ohm	4,8
0	1	2	3	4	5	6	7	8	9
AB	CD	1	0F	0	0	0	30	0	40
						48

Ohm	1,1
0	1	2	3	4	5	6	7	8	9
AB	CD	1	0F	0	0	0	0B	0	1B
						11

Ohm	2,3
0	1	2	3	4	5	6	7	8	9
AB	CD	1	0F	0	0	0	17	0	27
						23

Ohm	R498,0
0	1	2	3	4	5	6	7	8	9
AB	CD	1	0F	0	0	13	74	0	97
						4980

Ohm	0,657K
0	1	2	3	4	5	6	7	8	9
AB	CD	1	0F	0	0	2	91	0	A3
						4980

VDC	3,068V
0	1	2	3	4	5	6	7	8	9
AB	CD	1	9	0	0	0B	FC	1	11
						3068

VDC	6,18V
0	1	2	3	4	5	6	7	8	9
AB	CD	1	9	0	0	2	6A	0	76
						618

VDC	7,40V
0	1	2	3	4	5	6	7	8	9
AB	CD	1	9	0	0	2	E4	0	F0
						740

VDC	23,86V
0	1	2	3	4	5	6	7	8	9
AB	CD	1	9	0	0	9	52	0	65
						2386